## 修改距离
距离(cm) | 输出电流 | 输出电压 | 输出功率 | 输入电流 | 输入电压 | 输入功率 | 效率
1 | 0.531 | 15.4 | 8.1774 | 0.44 | 25.1 | 11.044 | 74.04%
2 | 0.606 | 17.6 | 10.6656 | 0.56 | 25.1 | 14.056 | 75.88%
3 | 0.702 | 20.3 | 14.2506 | 0.75 | 25.1 | 18.825 | 75.7%
4 | 0.791 | 22.9 | 18.1139 | 0.95 | 25.1 | 23.845 | 75.97%
5 | 0.9 | 26 | 23.4 | 1.24 | 25.1 | 31.124 | 75.18%
6 | 1.006 | 29.2 | 29.3752 | 1.58 | 25.1 | 39.658 | 74.07%
7 | 1.103 | 32 | 35.296 | 1.94 | 25.1 | 48.694 | 72.49%
8 | 1.187 | 34.4 | 40.8328 | 2.31 | 25.1 | 57.981 | 70.42%
9 | 1.239 | 35.9 | 44.4801 | 2.62 | 25.1 | 65.762 | 67.64%
10 | 1.26 | 36.6 | 46.116 | 2.86 | 25.1 | 71.786 | 64.24%
11 | 1.249 | 36.2 | 45.2138 | 2.98 | 25.1 | 74.798 | 60.45%
12 | 1.207 | 35 | 42.245 | 3.02 | 25.1 | 75.802 | 55.73%
13 | 1.144 | 33.1 | 37.8664 | 2.98 | 25.1 | 74.798 | 50.62%
14 | 1.069 | 31 | 33.139 | 2.9 | 25.1 | 72.79 | 45.53%
15 | 0.985 | 28.5 | 28.0725 | 2.78 | 25.1 | 69.778 | 40.23%
16 | 0.901 | 26 | 23.426 | 2.65 | 25.1 | 66.515 | 35.22%
17 | 0.824 | 23.6 | 19.4464 | 2.53 | 25.1 | 63.503 | 30.62%
18 | 0.742 | 21.4 | 15.8788 | 2.41 | 25.1 | 60.491 | 26.25%
19 | 0.669 | 19.3 | 12.9117 | 2.32 | 25.1 | 58.232 | 22.17%
20 | 0.607 | 17.5 | 10.6225 | 2.23 | 25.1 | 55.973 | 18.98%
固定频率18.5Khz

## 修改频率
频率（Khz） | 输出电流 | 输出电压 | 输出功率 | 输入电流 | 输入电压 | 输入功率 | 效率
17 | 0.523 | 15.1 | 7.8973 | 0.66 | 25.1 | 16.566 | 47.67%
17.5 | 0.706 | 20.4 | 14.4024 | 1.06 | 25.1 | 26.606 | 54.13%
18 | 0.954 | 27.5 | 26.235 | 1.76 | 25.1 | 44.176 | 59.39%
18.5 | 1.248 | 36.3 | 45.3024 | 2.79 | 25.1 | 70.029 | 64.69%
19 | 1.429 | 41.4 | 59.1606 | 3.52 | 25.1 | 88.352 | 66.96%
固定距离：10cm